## 磁编码SMS&STS
|  | SMServo2.40-STM32-485(190225).bin(固件版本：2.43) | [8 empty] | 2019-02-25 核对更新
磁编码SMS&STS-内存表解析_220328
|  | 空载速度（RPM） |  | 0 |  | 测试电压(V)
|  | 空载速度（步/秒） |  |  |  | 空载电流（mA)
|  | 最大有效角度（度） |  | 360 | 支持多圈大角度控制，掉电不保存圈数
|  | 解析度（步） |  | 4096
|  | 最小分辨角度（度/步） |  | 0.087891 |  | 电子死区（度） |  |  | 0.17578
|  | 加速度（度/s^2） |  | 8.7891
| 内存首地址 |  | 功能 | 字节数 | 初始值 | 存储区 | 权限 | 最小取值 | 最大取值 | 单位 | 取值解析
0x | DEC | HEX |  | 低在前 高在后 | [6 empty] | 如果功能地址采用两个字节数的数据，低位字节在前面地址，高位字节在后面地址
0 | 0 | 0 | 固件主版本号 | 1 |  | EPROM | 只读 | -- | --
1 | 1 | 1 | 固件次版本号 | 1 |  | EPROM | 只读 | -- | --
2 | 2 | 2 | END | 1 | 0 | EPROM | 只读 | -- | --
3 | 3 | 3 | 舵机主版本号 | 1 |  | EPROM | 只读 | -- | --
4 | 4 | 4 | 舵机次版本号 | 1 |  | EPROM | 只读 | -- | --
5 | 5 | 0x5 | ID | 1 | 1 | EPROM | 读写 | 0 | 253 | 号 | 总线上唯一的身份识别码，同一总线不可出现重复ID号 254号(OxFE)为广播ID，广播不返回应答包
6 | 6 | 0x6 | 波特率 | 1 | 0 | EPROM | 读写 | 0 | 7 | 无 | 0-7分别代表波特率如下 1000000，500000，250000，128000，115200，76800，57600，38400
7 | 7 | 0x7 | 返回延时 | 1 | 250 | EPROM | 读写 | 0 | 254 | 2us | 最小单位为2us,最大可设置返回延时 254*2=508us(STS此地址无功能)
8 | 8 | 0x8 | 相位2（应答状态级别） | 1 | 1 | EPROM | 读写 | 0 | 1 | 无 | 0:除读指令与PING指令外其它指令不返回应答包 1:对所有指令返回应答包
9 | 9 | 0x9 | 最小角度限制 | 2 | 0 | EPROM | 读写 | 0 | 4094 | 步 | 设置运动行程最小值限制，取值小于最大角度限制，多圈绝对位置控制时此值为0
B | 11 | 0xB | 最大角度限制 | 2 | 4095 | EPROM | 读写 | 1 | 4095 | 步 | 设置运动行程最大值限制，取值大于最小角度限制，多圈绝对位置控制时此值为0
D | 13 | 0xD | 最高温度上限 | 1 | 70 | EPROM | 读写 | 0 | 100 | °C | 最高工作温度限制，如设置为70 则最高温度为70摄氏度，设置精度为1摄氏度
E | 14 | 0xE | 最高输入电压 | 1 |  | EPROM | 读写 | 0 | 254 | 0.1V | 最高输入电压如设置为80，则最高工作电压限制为8.0V，设置精度为0.1V
F | 15 | 0xF | 最低输入电压 | 1 |  | EPROM | 读写 | 0 | 254 | 0.1V | 最低输入电压如设置为40，则最低工作电压限制为4.0V，设置精度为0.1V
10 | 16 | 0x10 | 最大扭矩 | 2 | 1000 | EPROM | 读写 | 0 | 1000 | 0.1% | 设置舵机的最大输出扭矩限制，设1000 = 100% * 堵转扭力， 上电赋值给48号地址转矩限制
12 | 18 | 0x12 | 相位 | 1 |  | EPROM | 读写 | 0 | 254 | 无 | 特殊功能字节，无特别需求不可修改,详见特殊字节位解析
13 | 19 | 0x13 | 卸载条件 | 1 | 44 | EPROM | 读写 | 0 | 254 | 无 | 对应位设置1为开启相应保护,对应位设置0为关闭相应保护,详见特殊字节位解析
14 | 20 | 0x14 | LED报警条件 | 1 | 47 | EPROM | 读写 | 0 | 254 | 无 | 对应位设置1为开启闪灯报警,对应位设置0为关闭闪灯报警,详见特殊字节位解析
15 | 21 | 0x15 | 位置环P 比例系数 | 1 |  | EPROM | 读写 | 0 | 254 | 无 | 控制电机的比例系数
16 | 22 | 0x16 | 位置环D 微分系数 | 1 |  | EPROM | 读写 | 0 | 254 | 无 | 控制电机的微分系数
17 | 23 | 0x17 | 位置环I 积分系数 | 1 |  | EPROM | 读写 | 0 | 254 | 无 | 控制电机的积分系数
18 | 24 | 0x18 | 最小启动力 | 1 |  | EPROM | 读写 | 0 | 254 | 0.1% | 设置舵机的最小输出启动扭矩，设10 = 1% * 堵转扭力
19 | 25 | 0x19 | 积分限制值 | 1 |  | EPROM | 读写 | 0 | 254 | 无 | 最大积分值=积分限制值*4,0表示关闭积分限制功能，位置模式0与步进模式3生效
1A | 26 | 0x1A | 顺时针不灵敏区 | 1 | 1 | EPROM | 读写 | 0 | 32 | 步 | 最小单位为一个最小分辨角度
1B | 27 | 0x1B | 逆时针不灵敏区 | 1 | 1 | EPROM | 读写 | 0 | 32 | 步 | 最小单位为一个最小分辨角度
1C | 28 | 0x1C | 保护电流 | 2 |  | EPROM | 读写 | 0 | 511 | 6.5mA | 最大可设置电流为 500 * 6.5mA= 3250mA
1E | 30 | 0x1E | 角度分辨率 | 1 | 1 | EPROM | 读写 | 1 | 3 | 无 | 对传感器最小分辨角度（度/步）的放大系数，修改此值可以扩展控制圈数 多圈控制时需修改地址0x12参数BIT4置1，当前位置反馈值会被修改为大角度反馈
1F | 31 | 0x1F | 位置校正 | 2 | 0 | EPROM | 读写 | -2047 | 2047 | 步 | BIT11为方向位，表示正负方向，其他位可表示范围为0-2047步
21 | 33 | 0x21 | 运行模式 | 1 | 0 | EPROM | 读写 | 0 | 3 | 无 | 0：位置伺服模式 1：电机恒速模式,用参数0x2E运行速度参数控制，最高位BIT15为方向位 2：PWM开环调速度模式，用参数0x2C 运行时间参数控制，BIT10为方向位 3：步进伺服模式，用参数0x2A 目标位置表示步进步数，最高位BIT15为方向位 工作在模式3时，必须把0x9与0xB 最小最大角度限制设为0，否则不能无限步进
22 | 34 | 0x22 | 保护扭矩 | 1 | 20 | EPROM | 读写 | 0 | 100 | 1% | 进入过载保护后输出扭矩，如设20表示20%的最大扭矩
23 | 35 | 0x23 | 保护时间 | 1 | 200 | EPROM | 读写 | 0 | 254 | 10ms | 当前负载输出超过过载扭力并保持的计时时长，如设200表示2秒，最大可设2.5秒
24 | 36 | 0x24 | 过载扭矩 | 1 | 80 | EPROM | 读写 | 0 | 100 | 1% | 启动过载保护时间计时的最大扭力阀值，如设80表示80%的最大扭矩
25 | 37 | 0x25 | 速度闭环P比例系数 | 1 |  | EPROM | 读写 | 0 | 254 | 无 | 电机恒速模式（模式1）下,速度环比例系数
26 | 38 | 0x26 | 过流保护时间 | 1 | 200 | EPROM | 读写 | 0 | 254 | 10ms | 最大可设置254 * 10ms = 2540ms
27 | 39 | 0x27 | 速度闭环I积分系数 | 1 |  | EPROM | 读写 | 0 | 254 | 1/10 | 电机恒速模式（模式1）下,速度环积分系数 （变动备注：速度闭环I积分系数缩小10倍较3.6版本）
28 | 40 | 0x28 | 扭矩开关 | 1 | 0 | SRAM | 读写 | 0 | 128 | 无 | 写0：关闭扭力输出； 写1：打开扭力输出；写128：任意当前位置较正为2048
29 | 41 | 0x29 | 加速度 | 1 | 0 | SRAM | 读写 | 0 | 254 | 100步/s^2 | 如设置为10 则按1000步每秒平方的加减速度变速
2A | 42 | 0x2A | 目标位置 | 2 | 0 | SRAM | 读写 | -32766 | 32766 | 步 | 每步为一个最小分辨角度，绝对位置控制方式，最大对应最大有效角度
2C | 44 | 0x2C | 运行时间 | 2 | 0 | SRAM | 读写 | 0 | 1000 | 0.1% | PWM开环调速度模式下，取值范围50-1000，BIT10为方向位
2E | 46 | 0x2E | 运行速度 | 2 | 0 | SRAM | 读写 | -32766 | 32766 | 步/s | 单位时间（每秒）内运动的步数，50步/秒= 0.732 RPM(圈每分钟）
30 | 48 | 0x30 | 转矩限制 | 2 | 1000 | SRAM | 读写 | 0 | 1000 | 1% | 上电初始值会由最大扭矩（0x10）赋值，用户可程序修改此值来控制最大扭矩的输出
31 | 49 | 0x31 | 无定义 | 1 |  | SRAM | 无
32 | 50 | 0x32 | 无定义 | 1 |  | SRAM | 无
33 | 51 | 0x33 | 无定义 | 1 |  | SRAM | 无
34 | 52 | 0x34 | 无定义 | 1 |  | SRAM | 无
35 | 53 | 0x35 | 无定义 | 1 |  | SRAM | 无
36 | 54 | 0x36 | 无定义 | 1 |  | SRAM | 无
37 | 55 | 0x37 | 锁标志 | 1 | 0 | SRAM | 读写 | 0 | 1 | 无 | 写0关闭写入锁，写入EPROM地址的值掉电保存 写1打开写入锁，写入EPROM地址的值掉电不保存
38 | 56 | 0x38 | 当前位置 | 2 | 0 | SRAM | 只读 | -- | -- | 步 | 反馈当前所处位置的步数，每步为一个最小分辨角度；绝对位置控制方式，最大值对应最大有效角度
3A | 58 | 0x3A | 当前速度 | 2 | 0 | SRAM | 只读 | -- | -- | 步/s | 反馈当前电机转动的速度，单位时间（每秒）内运动的步数
3C | 60 | 0x3C | 当前负载 | 2 | 0 | SRAM | 只读 | -- | -- | 0.1% | 当前控制输出驱动电机的电压占空比
3E | 62 | 0x3E | 当前电压 | 1 | 0 | SRAM | 只读 | -- | -- | 0.1V | 当前舵机工作电压
3F | 63 | 0x3F | 当前温度 | 1 | 0 | SRAM | 只读 | -- | -- | °C | 当前舵机内部工作温度
40 | 64 | 0x40 | 异步写标志 | 1 | 0 | SRAM | 只读 | -- | -- | 无 | 采用异步写指令时，标志位
41 | 65 | 0x41 | 舵机状态 | 1 | 0 | SRAM | 只读 | -- | -- | 无 | 对应位被置1表示相应错误出现,对应位0为无相应该错误,详见特殊字节位解析
42 | 66 | 0x42 | 移动标志 | 1 | 0 | SRAM | 只读 | -- | -- | 无 | 舵机在运动时标志为1，舵机停止时为0
43 | 67 | 0x43 | 无定义 | 2 | 0 | SRAM | 只读 | -- | --
45 | 69 | 0x45 | 当前电流 | 2 | 0 | SRAM | 只读 | -- | -- | 6.5mA | 最大可测量电流为 500 * 6.5mA= 3250mA
Note on D1: 稳定版本: SMServo2.40-STM32-485(181114).bin(固件版本：2.43) 一、出厂参数增加移动检测最小速度(80) 二、出厂参数增加电机模式步进限制(84) PWM步进=加速度(ACC)*4，ACC=0则默认为值出厂预设最大值，最大步进限制=步进限制参数(84)*4 三、相位第3位为速度模式位(详细参考相位说明) 速度模式位0：速度0为停止 速度模式位1：速度0为最高速度 四、EPROM存储算法优化，原算法适合频繁读写EPROM操作，算法复杂，可能存在不可预知BUG，修改后算法更加精简，适合偶尔进行读写操作应用。升级固件后需要重设参数 SMServo2.40-STM32-485(181121).bin(固件版本：2.43) 一、修正位置校正参数方向位(bit15修正为bit11) 2018-11-26 更新批量固件 SMServo2.40-STM32-485(190225).bin(固件版本：2.43) 一、相位（18），bit7作为伺服方向位(bit7伺服方向与bit0相位，配合调节) 二、扭矩开关(40)，bit7作为中位较正位，bit7=1把当前位置作为中位（2048），较正成功bit7=0

## 特殊字节设置说明
相位
字节位 | BIT7 | BIT6 | BIT5 | BIT4 | BIT3 | BIT2 | BIT1 | BIT0
位权重 | 128 | 64 | 32 | 16 | 8 | 4 | 2 | 1
地址18 | 伺服方向 | PWM模式 | 电压 | 反馈模式 | 速度模式 | 速度单位 | 驱动桥状态 | 相位
| (0)正方向 | (0)高频无死区 | (0)1.5K低压采样 | (0)反馈单圈角度 | (0)速度0停止 | (0)50步/秒 | (0)无刷马达 | (0)正向系数
| (1)反时钟 | (1)低频有死区 | (1)1K高压采样 | (1)反馈全角度 | (1)速度0最高速 | (1)步/秒 | (1)有刷马达 | (1)反向系数
舵机状态
卸载条件 地址19 | BIT7 | BIT6 | BIT5 | BIT4 | BIT3 | BIT2 | BIT1 | BIT0
位权重 | 128 | 64 | 32 | 16 | 8 | 4 | 2 | 1
地址65 | -- | -- | 负载状态 | -- | 电流状态 | 温度状态 | 磁编码状态 | 电压状态
| -- | -- | (0)负载正常 | -- | (0)电流正常 | (0)温度正常 | (0)磁编码正常 | (0)电压正常
| -- | -- | (1)负载过载 | -- | (1)电流过流 | (1)温度过热 | (1)磁编码异常 | (1)过压/欠压
卸载条件
字节位 | BIT7 | BIT6 | BIT5 | BIT4 | BIT3 | BIT2 | BIT1 | BIT0
位权重 | 128 | 64 | 32 | 16 | 8 | 4 | 2 | 1
地址19 | -- | -- | 负载过载 | -- | 过流保护 | 过热保护 | 磁编码保护 | 电压保护
| -- | -- | (0)关闭负载过载 | -- | (0)关闭过流保护 | (0)关闭过热保护 | (0)关闭磁编码保护 | (0)关闭电压保护
| -- | -- | (1)开启负载过载 | -- | (1)开启过流保护 | (1)开启过热保护 | (1)开启磁编码保护 | (1)开启电压保护
LED报警条件
字节位 | BIT7 | BIT6 | BIT5 | BIT4 | BIT3 | BIT2 | BIT1 | BIT0
位权重 | 128 | 64 | 32 | 16 | 8 | 4 | 2 | 1
地址20 | -- | -- | 负载报警 | -- | 过流报警 | 过热报警 | 磁编码传感器 | 电压报警
| -- | -- | (0)关闭负载过载报警 | -- | (0)关闭过流报警 | (0)关闭过热报警 | (0)关闭磁编码报警 | (0)关闭电压报警
| -- | -- | (1)开启负载过载报警 | -- | (1)开启过流报警 | (1)开启过热报警 | (1)开启磁编码报警 | (1)开启电压报警